## Sheet1
[5 empty] | Andromeda |  | Pihpsdr mk 2
Item | component | generic part number | RS part number | qty to buy | QTY | Ref resignator | QTY | Ref designator | FOOTPRINT?
LED series resistor | 1K5 0603 |  |  |  | 2 | R1, R63 | 1 | R11 | CHECK SIZE
LED series resistor | 3k9 0603 |  |  | 0 | 11 | R46-R51, R53-R57
pullup resistor | 2K2 0603 |  |  |  | 2 | R59-60
resistor | 1K 0603 |  |  |  | 1 | R11
resistor | 620R 0603 |  |  |  | 1 | R61 | 1 | R2
resistor | 3K3 0603 |  |  |  | 1 | R62 | 1 | R5
resistor | 47R 0603 |  |  |  | 1 | R64 | 1 | R7
resistor | 100R 0603 |  |  |  | 1 | R8
resistor | 470R 0603 |  |  |  | 1 | R9
pullup resistor | 100K 0603 |  |  | 0 | 4 | R12-13, R44-45 | 3 | R1, R3, R4
pullup resistor | 10K 0603 |  |  | 0 (reel) | 36 | R2-7,R10, R13-13, R15-43 | 43 | R8, R10, R12-52 | CHECK SIZE
resistor | 180K 0603 |  |  |  | 1 | R14 | 1 | R9
red LED | 3mm leaded |  |  | 0 | 3 | D1-2, D13
green LED | 3mm leaded |  |  | 0 | 2 | D4-5 | 1 | D3
yellow LED | 3mm leaded |  |  | 0 | 7 | D3, D6-7,D9-12
I2C GPIO | MCP23017 SOIC |  |  | 5 | 2 | IC1-2 | 1 | IC1
capacitor | 1nF X7R 0805 |  |  | 20 | 2 | C27-28 | 1 | C23
decoupling capacitor | 100nF X7R 0805 |  |  | 100 | 13 | C19-20, C23, C26, C29, C40-47 | 7 | C1, C4, C9, C19, C22, C24, C27
decoupling capacitor | 10nF X7R 0805 |  |  | 100 | 19 | C1-18, C22
decoupling capacitor | 1uF ?? |  |  | 50 | 6 | C21, C24, C33, C48-50 | 4 | C11, C17, C20, C25
decoupling capacitor | 10uF ?? |  |  | 50 | 6 | C25, C32, C34, C39, C51-52 | 8 | c2-3, C5, C7, C10, C12, C21, C26
capacitor | 47uF 35V tant |  |  | 5 | 1 | C37 | 1 | C15
capacitor | 22uF 35V tant |  |  | 5 |  |  | 1 | C16
capacitor | 0.47uF 0805 |  |  | 5 | 1 | C30 | 1 | C8
capacitor | 100uF 10V tant |  |  | 10 | 3 | C35-36, C53 | 2 | C13-4
capacitor | 220uF 10V tant |  |  | 5 |  |  | 1 | C6
CAPACITOR | 100UF 6.3V tant |  |  | 5 |  |  | 1 | C18 | CHECK FOOTPRINT
dual encoder |  |  |  |  | 6 | ENC1,3,5,7,9,11 | 4 | ENC2-5
SMD push sw | E-SWITCH TL3301SPF260qg |  |  | 100 | 31 | SW1-31 | 17 | SW1-17
FET switch | FDD6685 |  |  | 5 | 1 | T2 | 1 | T1
FET switch | 2N7002K |  |  | 5 | 2 | T1, T3 | 1 | T2
diode | BAS16J |  |  | 0 | 1 |  | 1 | D2
DIODE | SK54 |  |  | 0 |  |  | 1 | D1
ferrite? | [6 empty] | 4 | L1-L4 | CHECK IF L1 DIFFERENT
ferrite? |  |  |  |  | 12 | L1-L12
FUSE 5A | [6 empty] | 1 | F1
12V-5V converter | LMZ22005TZ |  |  |  | 1 | IC4 | 1 | IC2
RJ45 socket | 782-0832 |  | 782-0832 |  | 5
USB_B socket | 909-4401 |  | 909-4401 |  | 5
USB_A socket | 737-8782 |  | 737-8782 |  | 5
headset audio socket
CK key socket